## Tabelle2
Hardware | Anschluss | Stecker auf c32 | Signal auf c32 | FPGA Pin | Signal in FPGA | Subdevice in FPGA | Channel in FPGA | Unique-ID des Subdevices | Bemerkungen
Motor 1 Encoder | A | P12, 3 und 5 differentiell | ENC_A1 | K6 |  | 1 | 0 | 10
| B | P12, 4 und 6 differentiell | ENC_B1 | K7 |  | 1
Motor 2 Encoder | A | P13, 3 und 5 differentiell | ENC_A2 | M15 |  | 1 | 1
| B | P13, 4 und 6 differentiell | ENC_B2 | M16 |  | 1
Watchdog | [5 empty] | 2 |  | 20
Motor 1 Soll | DAC auf c32 | P3, Pin1 | AOUT_A1 |  |  | 3 | 0 | 30
Motor 2 Soll | DAC auf c32 | P3, Pin2 | AOUT_B1 |  |  | 3 | 1
HallSensor Achse 1 | DAC auf c32 | P3, Pin3 |  |  |  | 3 | 2 |  | Für Testzwecke
HallSensor Achse 2 | DAC auf c32 | P3, Pin4 |  |  |  | 3 | 3 |  | Für Testzwecke
Beschleunigungssensor |  | P21, Pin2 | FPGA_EXT_2 | N4 | mosi | 4 | 0 | 40 | ADC128S102 auf externem Print, angeschlossen über SPI
|  | P21, Pin3 | FPGA_EXT_3 | N2 | slk | 4 | 1 |  | belegt 4 channels
|  | P21, Pin1 | FPGA_EXT_1 | P1 | ss | 4 | 2 |  | hall0 = ch1, hall1 = ch0
|  | P21, Pin4 | FPGA_EXT_4 | M3 | miso | 4 | 3 |  | hall2 = ch3, hall3 = ch2
Motoren Enable |  | P6, Pin11 | DO_6 | C5 | motor_enable | 5 | 5 | 50 | in FPGA und-verknüpft (WDT & dig_out[5]
Knopf Led blau |  | P6, Pin1 | DO_1 | A8 | digital_out[0] | 5 | 0
Knopf Led rot |  | P6, Pin13 | DO_7 | C4 | digital_out[6] | 5 | 6
Knopf Led grün |  | P6, Pin5 | DO_3 | G6 | digital_out[2] | 5 | 2
Knopf Led rot (bei Notaus) |  | P6, Pin7 | DO_4 | F6 | digital_out[3] | 5 | 3
Test Toggle |  | P6, Pin3 | DO_2 | G7 | digital_out[1] | 5 | 1 |  | Für Testzwecke
Knopf blau |  | P4, Pin2 | DIN_1 | M2 | digital_in[0] | 6 | 0 | 60
Knopf rot |  | P4, Pin1 | DIN_2 | L3 | digital_in[1] | 6 | 1
Knopf grün |  | P4, Pin4 | DIN_3 | L1 | digital_in[2] | 6 | 2
Knopf rot Notaus |  | P4, Pin3 | DIN_4 | K5 | digital_in[3] | 6 | 3
Therm. Motor 1 |  | P4, Pin5 | DIN_6 | J2 | digital_in[5] | 6 |  |  | wird nicht verwendet
Therm. Motor 2 |  | P4, Pin7 | DIN_8 | F5 | digital_in[7] | 6 | 7 |  | wird nicht verwendet
Notaus |  | P4, Pin8 | DIN_7 | H6 | digital_in[6] | 6 | 6

## Tabelle1
Subdevice | Signal type | EEROS IO | On SCARA
1 | ADC | 0 | Hall?? | TODO
|  | 1 | Hall??
|  | 2 | Hall??
|  | 3 | Hall??
|  | 4 | Hall??
|  | 5 | Hall??
|  | 6 | Hall??
|  | 7 | Hall??
2 | DAC | 0 | motor 0 ref
|  | 1 | motor 1 ref
|  | 2 | nc
|  | 3 | nc
|  | 4 | nc
|  | 5 | nc
|  | 6 | nc
|  | 7 | nc
3 | Watchdog |  | watchdog
4 | Encoder | 0 | motor 0 enc
|  | 1 | motor 1 enc
|  | 2 | nc
|  | 3 | nc
|  | 4 | nc
|  | 5 | nc
|  | 6 | nc
|  | 7 | nc
5 | DIG IN | 0 | button 3 (blue LED)
|  | 1 | button 2 (red LED)
|  | 2 | button 1 (green LED)
|  | 3 | button 4 (red LED, near Emergency)
|  | 4 | nc
|  | 5 | nc (not working)
|  | 6 | Emergency button
|  | 7 | nc
6 | DIG OUT | 0 | Blue LED
|  | 1 | nc
|  | 2 | Green LED
|  | 3 | Red LED (near emergency button)
|  | 4 | nc
|  | 5 | Enable motors
|  | 6 | Red LED
|  | 7 | nc